## Pstrągowa
KOSZTORYS OFERTOWY
Zadanie nr 3 Przebudowa odcinka drogi powiatowej nr 1323 R Frysztak - Gogołów - Klecie wraz z poprawą bezpieczeństwa pieszych.
Lp | Normatyw | Opis | jm | Obmiar | Cena jedn. | Wartość
1 |  | Koszty dostosowania do warunków kontraktowych (wyznaczenie granicy pasa drogowego po stronie budowanego chodnika; wykonanie, zatwierdzenie projektu oznakowania i zabezpieczenia robót, utrzymanie oznakowania; dodatkowe uzgodnienia branżowe, organizacja i likwidacja składowiska przyobiektowego, w obrębie prowadzonych robót itp.) | kpl | 1
2 |  | Roboty pomiarowe przy liniowych robotach ziemnych - wyznaczenie trasy drogi i przekroju konstrukcyjnego w terenie pagórkowatym oraz geodezyjna inwentaryzacja powykonawcza | km | 0.35
3 |  | Usunięcie warstwy ziemi urodzajnej (humusu) o grubości do 15 cm za pomocą koparek z podgarnięciem w pryzmy poza granicę robót wraz z transportem do 5 km na składowisko przyobiektowe, do ponownego wykorzystania | m3 | 220
4 |  | Cięcie podłużne piłą nawierzchni asfaltowej gr. śr. 8 cm | m | 350
5 |  | Rozebranie elementów drogi, podbudowy z kruszywa stabilizowanego mechanicznie grubości śr. 35 cm z transportem na składowisko przyobiektowe do ponownego wykorzystania | m2 | 225
6 |  | Rozebranie przepustów rurowych pod zjazdami | m | 18
7 |  | Rozbiórka elementów kubaturowych;betonowych żelbetowych, elementów odwodnienia | m3 | 3
8 |  | Wykopy jamiste o głębokości do 3,0 m, wykonywane koparkami podsiębiernymi, o pojemności łyżki 0,15 m3 w gruncie o normalnej wilgotności z transportem urobku na składowisko przyobiektowe, częściowo do ponownego wykorzystania | m3 | 150
9 |  | Wykonanie nasypów z gruntu uzyskanego z wykopów wraz z plantowaniem | m3 | 25
10 |  | Ręczne formowanie nasypów z ziemi dowożonej samochodami samowyładowczymi (kat.gr.III-IV) uzyskanej z ukopu staraniem Wykonawcy wraz zagęszczeniem. Nasyp z gruntu G-1 - pod chodnik wraz ze schodkowaniem | m3 | 125
11 |  | Plantowanie (obrobienie na czysto) skarp i korony nasypów w gruntach kat.II wraz z obsiewem mieszanką traw | m2 | 1050
12 |  | Wykonanie wzmocnienia podłoża ziemnego warstwą pospółki gr. 15 cm pod części przelotowe przepustów,studnie wodościekowe ściekowe i rewizyjne | m3 | 6
13 |  | Wykonanie części przelotowej przepustów rurowych z tworzywa sztucznego o śr.400 mm rura typu Pragma o wytrzymałości obwodowej SN 8 kPa łączona na uszczelkę gumową wraz z obsypką i zagęszczeniem | m | 24
14 |  | Wykonanie studzienek rewizyjnych z kręgów betonowych o średnicy 1000 mm w gotowym wykopie o głębokości do 2,0 z zamontowaniem włazów żeliwnych okrągłych o śr.600mm klasy B-125 KN wys. korpusu 110mm | kpl. | 2
15 |  | Wykonanie studzienek wodościekowych ulicznych betonowych o śr.500 mm wysokości 1,0 m z wpustami żeliwnymi jezdniowo-krawężnikowymi (z osadnikiem bez syfonu) klasy C-250 KN z uchylną kratą i uchylną klapą na zawiasach o wysokości lica krawężnika 120mm wraz z przykanalikami fi 200 mm, śr. długość przykanalika 2,5 m | kpl. | 4
16 |  | Ustawienie krawężników betonowych,wystających, o wym.20x30cm z wykonaniem ławy betonowej o gr.20 cm z betonu C12/15 i na podsypce cementowo-piaskowej 1:4 o gr. 5cm, krawężnik wyniesiony nad poziom jezdni 12cm, na zjazdach 4cm (łączna ilość betonu: 0,15m3/mb) | m | 350
17 |  | Ustawienie obrzeża betonowego o wymiarach 8x30cm na ławie betonowej gr. 10cm z oporem z betonu C12/15 w ilości 0,03 m3/mb i na podsypce cem.-piaskowej 1:4 grubości 5cm, spoiny wypełnione piaskiem | m | 350
18 |  | Profilowanie i zagęszczanie podłoża wykonywane ręcznie w gruncie kat. II-IV pod warstwy konstrukcyjne chodnika | m2 | 455
19 |  | Wykonanie dolnej warstwy podbudowy z kruszywa naturalnego - grubość warstwy po zagęszczeniu 15 cm wraz z profilowaniem i zagęszczeniem | m2 | 455
20 |  | Wykonanie górnej warstwy podbudowy z betonu C8/10 - grubość warstwy po zagęszczeniu 15 cm wraz z pielęgnacją | m2 | 455
21 |  | Wykonanie nawierzchni chodnika z kostki brukowej betonowej grubości 8 cm szarej 20x10cm na podsypce cementowo-piaskowej 1:4 grubości 5 cm z wypełnieniem spoin piaskiem (uwzględnić jeden rząd kostki w kolorze czerwonym) | m2 | 455
22 |  | Umocnienie skarpy drogi za chodnikiem elementami betonowymi ażurowymi 60*40*8 cm na geowłóknienie i z przybiciem palikami w ilości 2 szt./płytę wraz z przygotowaniem podłoża | m2 | 24
23 |  | Umocnienie dna rowu elementami betonowymi typ korytkowy 60*50*15 cm wraz z wykonaniem podłoża z betonu C 12/15 gr. 15 cm, wraz z robotami przygotowawczymi | mb | 30
| RAZEM WARTOŚĆ ROBÓT DROGOWYCH NETTO: |  |  |  |  | 0
VAT 23%: | [5 empty] | 0
|  | RAZEM BRUTTO: |  |  |  | 0
| Sporządził: |  | Podpis upełnomocnionego przedztawiciela Wykonawcy:
Data: